## Folha 1
AUR040 | m³ | Enchimento com material de drenagem.
Enchimento com brita filtrante seleccionada, para drenagem, e compactação em camadas sucessivas de 30 cm de espessura máxima com placa vibratória de condução manual, até alcançar uma densidade seca não inferior a 80% da máxima obtida no teste Proctor Modificado, realizado segundo LNEC E 197. O preço não inclui a rede de drenagem nem a realização do ensaio Proctor Modificado.
Unitário |  | Ud | Descrição | Rend. | Preço unitário | Importância
mt01ard030a |  | t | Brita filtrante seleccionada. | 1.5 | 2367.11 | 3550.67
mq01pan010a |  | h | Pá carregadora sobre pneus de 120 kW/1,9 m³. | 0.022 | 4301.26 | 94.63
mq04cab010c |  | h | Camião basculante de 12 t de carga, de 162 kW. | 0.017 | 4294.85 | 73.01
mq02rod010d |  | h | Placa vibratória de condução manual, de 300 kg, largura de trabalho 70 cm, reversível. | 0.343 | 683.19 | 234.33
mq02cia020j |  | h | Camião cisterna, de 8 m³ de capacidade. | 0.013 | 11350.4 | 147.55
mo113 |  | h | Operário não qualificado construção. | 0.393 | 383.87 | 150.86
|  | % | Custos directos complementares | 2 | 4251.05 | 85.02
Custo de manutenção decenal: 173,44$ nos primeiros 10 anos. |  |  |  |  | Total: | 4336.07