## Folha 1
AUR041 | m³ |  | Enchimento para drenagem, com agregados reciclados.
Enchimento com ágregado reciclado misto de betão e material cerâmico de 40 a 80 mm de diâmetro, sob fundação, para drenagem da água procedente do lateral da escavação e/ou da parte inferior desta, e compactação em camadas sucessivas de 20 cm de espessura máxima com compactador monocilíndrico vibrante auto-propulsado, até alcançar uma densidade seca não inferior a 80% da máxima obtida no teste Proctor Modificado, realizado segundo LNEC E 197. O preço não inclui os drenos lineares nem a realização do ensaio Proctor Modificado.
Unitário |  | Ud |  | Descrição | Rend. | Preço unitário | Importância
mt01aro010p |  | t |  | Ágregado reciclado misto de betão e material cerâmico, de granulometria compreendida entre 40 e 80 mm, fornecido através de camião. | 2 | 1060.88 | 2121.76
mq01pan010a |  | h |  | Pá carregadora sobre pneus de 120 kW/1,9 m³. | 0.022 | 4301.26 | 94.63
mq04cab010c |  | h |  | Camião basculante de 12 t de carga, de 162 kW. | 0.017 | 4294.85 | 73.01
mq02rov010c |  | h |  | Compactador monocilíndrico vibrante auto-propulsado, de 74 kW, de 7,42 t, largura de trabalho 167,6 cm. | 0.34 | 5388.6 | 1832.12
mq02cia020j |  | h |  | Camião cisterna, de 8 m³ de capacidade. | 0.013 | 11350.4 | 147.55
mo113 |  | h |  | Operário não qualificado construção. | 0.389 | 383.87 | 149.33
|  | % |  | Custos directos complementares | 2 | 4418.4 | 88.37
Custo de manutenção decenal: 180,27$ nos primeiros 10 anos. | [5 empty] | Total: | 4506.77