## Folha 1
AUR031 | m³ |  | Enchimento localizado com agregados reciclados, para drenagem.
Enchimento localizado com agregado reciclado de betão de 40 a 80 mm de diâmetro, para drenagem, e compactação em camadas sucessivas de 20 cm de espessura máxima com apiloador (saltitão) de condução manual. O preço não inclui a rede de drenagem.
Unitário |  | Ud |  | Descrição | Rend. | Preço unitário | Importância
mt01aro010h |  | t |  | Agregado reciclado de betão, de granulometria compreendida entre 40 e 80 mm, fornecido através de camião. | 2.325 | 1123.76 | 2612.74
mt08aaa010a |  | m³ |  | Água. | 0.008 | 194.49 | 1.56
mq01pan070b |  | h |  | Mini pá carregadora sobre pneus, de 52 kW/1 m³ kW. | 0.028 | 3546.39 | 99.3
mq02rop020 |  | h |  | Apiloador (Saltitão) de condução manual, de 80 kg, com placa de 30x30 cm. | 0.395 | 377.74 | 149.21
mo113 |  | h |  | Operário não qualificado construção. | 0.452 | 386.89 | 174.87
|  | % |  | Custos directos complementares | 2 | 3037.68 | 60.75
Custo de manutenção decenal: 123,94$ nos primeiros 10 anos. | [5 empty] | Total: | 3098.43