## Folha 1
AUZ030 | Ud | Trincheira de infiltração, com geotêxtil.
Trincheira de infiltração, de 60 cm de altura e 40 cm de largura, com uma pendente máxima de 3%, com brita filtrante não seleccionada, envolta em geotêxtil e compactação em camadas sucessivas de 30 cm de espessura máxima com apiloador de condução manual. O preço não inclui a escavação nem o enchimento principal.
Unitário |  |  | Ud | Descrição |  | Rend. |  | Preço unitário | Importância
mt01ard030b |  |  | t | Brita filtrante não seleccionada. |  | 0.36 |  | 2204.06 | 793.46
mt14gso030aaae |  |  | m² | Geotêxtil não tecido sintético, termosoldado, de polipropileno, com uma resistência à tracção longitudinal de 8 kN/m, uma resistência à tracção transversal de 10,1 kN/m, uma abertura de cone ao ensaio de perfuração dinâmica segundo NP EN ISO 13433 inferior a 40 mm, resistência CBR ao punçoamento 0,3 kN e uma massa superficial de 120 g/m², segundo EN 13252. |  | 2.5 |  | 176.53 | 441.33
mq04dua020b |  |  | h | Dumper de descarga frontal de 2 t de carga útil. |  | 0.022 |  | 1000.46 | 22.01
mq02rop020 |  |  | h | Apiloador (Saltitão) de condução manual, de 80 kg, com placa de 30x30 cm. |  | 0.055 |  | 377.74 | 20.78
mo041 |  |  | h | Oficial de 1ª construção de obra civil. |  | 0.101 |  | 627.12 | 63.34
mo087 |  |  | h | Ajudante de construção de obra civil. |  | 0.202 |  | 402.07 | 81.22
|  |  | % | Custos directos complementares |  | 2 |  | 1422.14 | 28.44
[8 empty] | Total: | 1450.58
Referência e título da norma |  |  |  |  | Aplicabilidade(a) |  | Obrigatoriedade(b) |  |  | Sistema(c)
EN 13252:2016 |  |  |  |  | 1032020 |  | 1032020 |  |  | 2+/4
Geotêxteis e produtos relacionados — Características requeridas para a utilização em sistemas de drenagem
(a) Data de entrada em aplicação da norma harmonizada
(b) Data final do período de coexistência
(c) Sistema de avaliação e verificação da regularidade do desempenho