## Folha 1
CHA010 | kg |  | Aço para betão.
Aço A400 NR para elaboração e montagem da armadura em ensoleiramento geral. Inclusive arame de atar e separadores.
Unitário |  | Ud |  | Descrição | Rend. | Preço unitário | Importância
mt07sep010aa |  | Ud |  | Separador homologado de plástico, para armaduras de fundações de vários diâmetros. | 0.06 | 22.7 | 1.36
mt07aco040e |  | kg |  | Aço em varões nervurados, A400 NR, fornecido em obra em varões sem elaborar, de vários diâmetros. | 1.02 | 187.66 | 191.41
mt08var050 |  | kg |  | Arame galvanizado para atar, de 1,30 mm de diâmetro. | 0.005 | 192.63 | 0.96
mo043 |  | h |  | Oficial de 1ª armador de ferro. | 0.01 | 647.55 | 6.48
mo090 |  | h |  | Ajudante de armador de ferro. | 0.015 | 414.89 | 6.22
|  | % |  | Custos directos complementares | 2 | 206.43 | 4.13
Custo de manutenção decenal: 4,21$ nos primeiros 10 anos. | [5 empty] | Total: | 210.56