## Folha 1
CHA020 | m² | Malha electrossoldada.
Malha electrossoldada AR42 de aço A500 EL, colocada em obra, em ensoleiramento geral.
Unitário |  |  | Ud | Descrição | Rend. | Preço unitário | Importância
mt07ame020ddc |  |  | m² | Malha electrossoldada AR42 100x300 mm, com arames longitudinais de 4,2 mm de diâmetro e arames transversais de 4,2 mm de diâmetro, aço A500 EL. | 1.2 | 176.55 | 211.86
mt08var050 |  |  | kg | Arame galvanizado para atar, de 1,30 mm de diâmetro. | 0.014 | 122.41 | 1.71
mo042 |  |  | h | Oficial de 1ª armador de ferro. | 0.03 | 379.2 | 11.38
mo088 |  |  | h | Ajudante de armador de ferro. | 0.03 | 249.49 | 7.48
|  |  | % | Meios auxiliares | 2 | 232.43 | 4.65
|  |  | % | Custos indirectos | 3 | 237.08 | 7.11
Custo de manutenção decenal: 4,88$ nos primeiros 10 anos. | [5 empty] | Total: | 244.19