## Folha 1
CHH010 | m³ | Betão ciclópico.
Betão ciclópico, realizado com betão C12/15 (X0(P); D25; S3; Cl 1,0) fabricado em central e betonagem desde camião (60% de volume) e rachão de tamanho máximo 25 cm (40% de volume), para formação de fundação.
Unitário |  | Ud | Descrição | Rend. | Preço unitário | Importância
mt10hmf020zb |  | m³ | Betão simples C12/15 (X0(P); D25; S3; Cl 1,0), fabricado em central, segundo NP EN 206. | 0.66 | 11947.7 | 7885.48
mt01arg110a |  | m³ | Rachão de tamanho máximo 25 cm. | 0.4 | 1651.29 | 660.52
mo045 |  | h | Oficial de 1ª estruturista, em trabalhos de betonagem. | 0.126 | 652.63 | 82.23
mo092 |  | h | Ajudante de estruturista, em trabalhos de betonagem. | 0.126 | 418.14 | 52.69
mo113 |  | h | Operário não qualificado construção. | 1.008 | 386.89 | 389.99
|  | % | Custos directos complementares | 2 | 9070.91 | 181.42
Custo de manutenção decenal: 277,57$ nos primeiros 10 anos. |  |  |  |  | Total: | 9252.33