## Folha 1
CHH020 | m³ | Betão simples.
Betão C12/15 (X0(P); D12; S3; Cl 1,0) fabricado em central e betonagem desde camião, para formação de sapata.
Unitário |  | Ud | Descrição | Rend. | Preço unitário | Importância
mt10hmf020yb |  | m³ | Betão simples C12/15 (X0(P); D12; S3; Cl 1,0), fabricado em central, segundo NP EN 206. | 1.1 | 12231 | 13454.1
mo045 |  | h | Oficial de 1ª estruturista, em trabalhos de betonagem. | 0.063 | 652.63 | 41.12
mo092 |  | h | Ajudante de estruturista, em trabalhos de betonagem. | 0.315 | 418.14 | 131.71
|  | % | Custos directos complementares | 2 | 13626.93 | 272.54
Custo de manutenção decenal: 416,99$ nos primeiros 10 anos. |  |  |  |  | Total: | 13899.47