## Folha 1
ENH030 | m³ | Betão para armar.
Betão C25/30 (XC1(P); D12; S3; Cl 0,4) fabricado em central, e betonagem com grua, para formação de pilar.
Unitário |  |  | Ud | Descrição | Rend. | Preço unitário | Importância
mt10haf020jgngc |  |  | m³ | Betão C25/30 (XC1(P); D12; S3; Cl 0,4), fabricado em central, segundo NP EN 206. | 1.05 | 13919.3 | 14615.3
mo045 |  |  | h | Oficial de 1ª estruturista, em trabalhos de betonagem. | 0.454 | 652.63 | 296.29
mo092 |  |  | h | Ajudante de estruturista, em trabalhos de betonagem. | 1.827 | 418.14 | 763.94
|  |  | % | Custos directos complementares | 2 | 15675.5 | 313.51
Custo de manutenção decenal: 479,67$ nos primeiros 10 anos. | [5 empty] | Total: | 15989