## Folha 1
IUA030 | m | Tubo de PVC.
Tubo de policloreto de vinilo orientado (PVC-O), de 90 mm de diâmetro exterior, PN=12,5 atm. O preço inclui os equipamentos e a maquinaria necessários para o deslocamento e a colocação em obra dos elementos.
Unitário |  | Ud | Descrição | Rend. | Preço unitário | Importância
mt37tvq030aa |  | m | Tubo de policloreto de vinilo orientado (PVC-O), de 90 mm de diâmetro exterior, PN=12,5 atm e 1,6 mm de espessura, para abastecimento e distribuição, cor azul RAL 5015, para união por copa com junta elástica de EPDM, segundo ISO 16422, inclusive juntas de borracha. | 1 | 945.73 | 945.73
mt11ade100a |  | kg | Lubrificante para união através de junta elástica de tubos e acessórios. | 0.002 | 3432.72 | 6.87
mq04cag010a |  | h | Camião com grua de carga máxima 6 t. | 0.022 | 5336.85 | 117.41
mo008 |  | h | Oficial de 1ª canalizador. | 0.069 | 644.41 | 44.46
mo107 |  | h | Ajudante de canalizador. | 0.069 | 401.31 | 27.69
|  | % | Custos directos complementares | 2 | 1142.16 | 22.84
Custo de manutenção decenal: 40,78$ nos primeiros 10 anos. |  |  |  |  | Total: | 1165