## Folha 1
IUC020 | Ud |  | Cela modular.
Cela de protecção com disjuntor, de 24 kV de tensão atribuída, 400 A de intensidade nominal, 480x845x1740 mm, com isolamento integral de SF6, formada por corpo metálico, barramento de cobre, interruptor seccionador tripolar de 3 posições ligado/seccionado/ligado à terra. Inclusive acessórios necessários para a sua correcta instalação.
Unitário |  | Ud |  | Descrição | Rend. | Preço unitário | Importância
mt35amt025a |  | Ud |  | Cela de protecção com disjuntor, de 24 kV de tensão atribuída, 400 A de intensidade nominal, 480x845x1740 mm, com isolamento integral de SF6, formada por corpo metálico, barramento de cobre, interruptor seccionador tripolar de 3 posições ligado/seccionado/ligado à terra. | 1 | 2404940 | 2404940
mo003 |  | h |  | Oficial de 1ª electricista. | 2.52 | 644.41 | 1623.91
mo102 |  | h |  | Ajudante de electricista. | 2.52 | 401.31 | 1011.3
|  | % |  | Custos directos complementares | 2 | 2407580 | 48151.5
Custo de manutenção decenal: 122.786,39$ nos primeiros 10 anos. | [5 empty] | Total: | 2455730