## Folha 1
IUC020 | Ud |  | Cela modular.
Cela de corte geral, de 24 kV de tensão atribuída, 400 A de intensidade nominal, 450x735x1740 mm, com isolamento integral de SF6, formada por corpo metálico, barramento de cobre e interruptor tripolar. Inclusive acessórios necessários para a sua correcta instalação.
Unitário |  | Ud |  | Descrição | Rend. | Preço unitário | Importância
mt35amt030a |  | Ud |  | Cela de corte geral, de 24 kV de tensão atribuída, 400 A de intensidade nominal, 450x735x1740 mm, com isolamento integral de SF6, formada por corpo metálico, barramento de cobre e interruptor tripolar. | 1 | 926227 | 926227
mo003 |  | h |  | Oficial de 1ª electricista. | 2.52 | 644.41 | 1623.91
mo102 |  | h |  | Ajudante de electricista. | 2.52 | 401.31 | 1011.3
|  | % |  | Custos directos complementares | 2 | 928862 | 18577.3
Custo de manutenção decenal: 47.371,99$ nos primeiros 10 anos. | [5 empty] | Total: | 947440