## Folha 1
IUC030 | Ud |  | Quadro de baixa tensão.
Quadro de baixa tensão com seccionamento em cabeceira através de chapas deslizantes, de 4 saídas com base porta-fusível vertical tripolar desligável em carga. Inclusive acessórios necessários para a sua correcta instalação.
Unitário |  | Ud |  | Descrição | Rend. | Preço unitário | Importância
mt35abt010 |  | Ud |  | Quadro de baixa tensão com seccionamento em cabeceira através de chapas deslizantes, de 440 V de tensão atribuída, 1600 A de intensidade nominal, 580x300x1810 mm, de 4 saídas com base porta-fusível vertical tripolar desligável em carga de até 1260 A de intensidade nominal. | 1 | 215145 | 215145
mo003 |  | h |  | Oficial de 1ª electricista. | 2.52 | 644.41 | 1623.91
mo102 |  | h |  | Ajudante de electricista. | 2.52 | 401.31 | 1011.3
|  | % |  | Custos directos complementares | 2 | 217780 | 4355.6
Custo de manutenção decenal: 11.106,78$ nos primeiros 10 anos. | [5 empty] | Total: | 222136