## Folha 1
IUC040 | Ud |  | Centro de transformação pré-fabricado.
Centro de transformação pré-fabricado, monobloco, de betão armado, de 3280x2380x3045 mm, apto para conter um transformador e a aparelhagem necessária. Incluindo transporte e descarga. Totalmente montado.
Unitário |  | Ud |  | Descrição | Rend. | Preço unitário | Importância
mt35ctr010a |  | Ud |  | Centro de transformação pré-fabricado, monobloco, de betão armado, de 3280x2380x3045 mm, apto para conter um transformador e a aparelhagem necessária. | 1 | 930290 | 930290
mo020 |  | h |  | Oficial de 1ª construção. | 2.52 | 627.12 | 1580.34
mo077 |  | h |  | Ajudante de construção. | 2.52 | 402.07 | 1013.22
|  | % |  | Custos directos complementares | 2 | 932883 | 18657.7
Custo de manutenção decenal: 47.577,05$ nos primeiros 10 anos. | [5 empty] | Total: | 951541