## Folha 1
IUD020 | m | Valeta pré-fabricada.
Valeta formada por peças pré-fabricadas de betão de secção trapezoidal, de 30/20x22x100 cm, unidas através de junta macho-fêmea, colocadas sobre base de betão simples C20/25 (X0(P); D25; S2; Cl 1,0) de 15 cm de espessura.
Unitário |  |  | Ud | Descrição | Rend. | Preço unitário | Importância
mt10hmf020Da |  |  | m³ | Betão simples C20/25 (X0(P); D25; S2; Cl 1,0), fabricado em central, segundo NP EN 206. | 0.045 | 12561.6 | 565.27
mt11cun010a |  |  | Ud | Valeta pré-fabricada de betão de secção trapezoidal, para recolha de águas, de 30/20x22x100 cm, com junta macho-fêmea. | 1 | 2356.2 | 2356.2
mt08aaa010a |  |  | m³ | Água. | 0.006 | 194.49 | 1.17
mt01arg005a |  |  | t | Areia de pedreira, para argamassa preparada em obra. | 0.008 | 2094.67 | 16.76
mt08cem000m |  |  | kg | Cimento cinzento em sacos. | 1.25 | 17.29 | 21.61
mt09lec020a |  |  | m³ | Leitada de cimento CEM II/B-L 32,5 N 1/2. | 0.001 | 16947 | 16.95
mq02rod010d |  |  | h | Placa vibratória de condução manual, de 300 kg, largura de trabalho 70 cm, reversível. | 0.088 | 689.64 | 60.69
mq01exc010a |  |  | h | Retroescavadora sobre correntes, de 85 kW. | 0.055 | 5288.28 | 290.86
mq04cag010a |  |  | h | Camião com grua de carga máxima 6 t. | 0.011 | 5336.85 | 58.71
mq06hor010 |  |  | h | Betoneira eléctrica com uma capacidade de amassadura de 160 l. | 0.006 | 332.45 | 1.99
mo041 |  |  | h | Oficial de 1ª construção de obra civil. | 0.243 | 627.12 | 152.39
mo087 |  |  | h | Ajudante de construção de obra civil. | 0.293 | 402.07 | 117.81
|  |  | % | Custos directos complementares | 2 | 3660.41 | 73.21
Custo de manutenção decenal: 261,35$ nos primeiros 10 anos. | [5 empty] | Total: | 3733.62