## Folha 1
IUD030 | m | Canaleta para talude.
Canaleta para talude formado por peças pré-fabricadas de betão, de 55/30x10x55 cm, unidas através de junta macho-fêmea, colocadas sobre base de betão simples C20/25 (X0(P); D25; S2; Cl 1,0) de 10 cm de espessura.
Unitário |  |  | Ud | Descrição | Rend. | Preço unitário | Importância
mt10hmf020Da |  |  | m³ | Betão simples C20/25 (X0(P); D25; S2; Cl 1,0), fabricado em central, segundo NP EN 206. | 0.055 | 12561.6 | 690.89
mt11cun020a |  |  | Ud | Calha pré-fabricada de betão, para recolha de águas, de 55/30x10x55 cm, com junta macho-fêmea. | 1.8 | 1494.96 | 2690.93
mt08aaa010a |  |  | m³ | Água. | 0.006 | 194.49 | 1.17
mt01arg005a |  |  | t | Areia de pedreira, para argamassa preparada em obra. | 0.033 | 2094.67 | 69.12
mt08cem000m |  |  | kg | Cimento cinzento em sacos. | 5 | 17.29 | 86.45
mt09lec020a |  |  | m³ | Leitada de cimento CEM II/B-L 32,5 N 1/2. | 0.002 | 16947 | 33.89
mq02rod010d |  |  | h | Placa vibratória de condução manual, de 300 kg, largura de trabalho 70 cm, reversível. | 0.017 | 689.64 | 11.72
mq01exc010a |  |  | h | Retroescavadora sobre correntes, de 85 kW. | 0.083 | 5288.28 | 438.93
mq04cag010a |  |  | h | Camião com grua de carga máxima 6 t. | 0.011 | 5336.85 | 58.71
mq06hor010 |  |  | h | Betoneira eléctrica com uma capacidade de amassadura de 160 l. | 0.015 | 332.45 | 4.99
mo041 |  |  | h | Oficial de 1ª construção de obra civil. | 0.113 | 627.12 | 70.86
mo087 |  |  | h | Ajudante de construção de obra civil. | 0.315 | 402.07 | 126.65
|  |  | % | Custos directos complementares | 2 | 4284.31 | 85.69
Custo de manutenção decenal: 305,90$ nos primeiros 10 anos. | [5 empty] | Total: | 4370