## Folha 1
IUD100 | m² | Enrocamento drenante.
Enrocamento drenante sobre o terreno para recolha de águas pluviais, composto por: camada de 25 cm de brita de pedreira de pedra calcária, Ø40/70 mm, espalhamento com meios mecânicos e compactação com meios manuais.
Unitário |  |  | Ud | Descrição | Rend. | Preço unitário | Importância
mt01are010a |  |  | m³ | Brita de pedreira de pedra calcária, de 40 a 70 mm de diâmetro. | 0.25 | 2181.95 | 545.49
mq01pan010a |  |  | h | Pá carregadora sobre pneus de 120 kW/1,9 m³. | 0.013 | 4341.79 | 56.44
mq02cia020j |  |  | h | Camião cisterna, de 8 m³ de capacidade. | 0.013 | 11457.3 | 148.94
mq02rod010d |  |  | h | Placa vibratória de condução manual, de 300 kg, largura de trabalho 70 cm, reversível. | 0.013 | 689.64 | 8.97
mo113 |  |  | h | Operário não qualificado construção. | 0.277 | 386.89 | 107.17
|  |  | % | Custos directos complementares | 2 | 867.01 | 17.34
[6 empty] | Total: | 884.35