## Folha 1
IUE052 | Ud | Estação depuradora biológica.
Estação depuradora biológica de águas residuais, tecnologia VFL, capacidade para 25 a 75 utilizadores (população equivalente), carga média de matéria orgânica contaminante (DBO5) de 3,6 kg/dia e caudal máximo de água depurada de 8100 litros/dia.
Unitário |  | Ud | Descrição |  | Rend. | Preço unitário | Importância
mt46edb010j |  | Ud | Estação depuradora biológica de águas residuais, tecnologia VFL, capacidade para 25 a 75 utilizadores (população equivalente), carga média de matéria orgânica contaminante (DBO5) de 3,6 kg/dia e caudal máximo de água depurada de 8100 litros/dia, equipada com uma estação de bombagem, um reactor biológico tipo AT, dois compressores e um depósito de lamas, segundo NP EN 12566-3. |  | 1 | 4082390 | 4082390
mq04cag010a |  | h | Camião com grua de carga máxima 6 t. |  | 1.1 | 5336.85 | 5870.54
mo008 |  | h | Oficial de 1ª canalizador. |  | 7.561 | 644.41 | 4872.38
mo107 |  | h | Ajudante de canalizador. |  | 7.561 | 401.31 | 3034.3
mo003 |  | h | Oficial de 1ª electricista. |  | 2.52 | 644.41 | 1623.91
mo102 |  | h | Ajudante de electricista. |  | 2.52 | 401.31 | 1011.3
|  | % | Custos directos complementares |  | 2 | 4098800 | 81976
Custo de manutenção decenal: 1.714.118,07$ nos primeiros 10 anos. | [5 empty] | Total: | 4180780
Referência e título da norma |  |  |  | Aplicabilidade(a) |  | Obrigatoriedade(b) |  | Sistema(c)
EN 12566-3:2005+A2:2013 |  |  |  | 882014 |  | 882015 |  | 3
Pequenas instalações de tratamento de águas residuais até 50 PTE — Parte 3: Estações de tratamento de águas residuais domésticas compactas e/ou montadas no local
(a) Data de entrada em aplicação da norma harmonizada
(b) Data final do período de coexistência
(c) Sistema de avaliação e verificação da regularidade do desempenho