## Folha 1
IUL012 | Ud | Apoio tubular de chapa de aço galvanizado.
Apoio tubular encastrável de chapa de aço galvanizado, de 9 m de altura e 160 daN de esforço nominal, encastrado em cubo de betão em solo coerente.
Unitário |  | Ud | Descrição | Rend. | Preço unitário | Importância
mt35pya030aa |  | Ud | Apoio tubular encastrável de chapa de aço galvanizado, de 9 m de altura e 160 daN de esforço nominal. | 1 | 45087.8 | 45087.8
mt10hmf020Fa |  | m³ | Betão simples C25/30 (X0(P); D25; S2; Cl 0,4), fabricado em central, segundo NP EN 206. | 0.564 | 13163.7 | 7424.34
mq01exn010i |  | h | Miniretroescavadora sobre pneus, de 37,5 kW. | 0.407 | 4932.14 | 2007.38
mq04cag010a |  | h | Camião com grua de carga máxima 6 t. | 0.77 | 5336.85 | 4109.37
mo020 |  | h | Oficial de 1ª construção. | 2.268 | 627.12 | 1422.31
mo077 |  | h | Ajudante de construção. | 2.268 | 402.07 | 911.89
|  | % | Custos directos complementares | 2 | 60963.1 | 1219.26
Custo de manutenção decenal: 6.218,23$ nos primeiros 10 anos. |  |  |  |  | Total: | 62182.3