## Folha 1
IUL013 | Ud | Apoio metálico de presilha.
Apoio metálico de presilha, de 10 m de altura e 400 daN de esforço nominal, encastrado em cubo de betão em solo coerente.
Unitário |  | Ud | Descrição | Rend. | Preço unitário | Importância
mt35pya040aa |  | Ud | Apoio metálico de presilha, de 10 m de altura e 400 daN de esforço nominal, composto de cabeça prismática e fuste tronco-piramidal de secção quadrada. | 1 | 63904.8 | 63904.8
mt10hmf020Fa |  | m³ | Betão simples C25/30 (X0(P); D25; S2; Cl 0,4), fabricado em central, segundo NP EN 206. | 0.838 | 13163.7 | 11031.18
mq01exn010i |  | h | Miniretroescavadora sobre pneus, de 37,5 kW. | 0.451 | 4932.14 | 2224.4
mq04cag010a |  | h | Camião com grua de carga máxima 6 t. | 0.935 | 5336.85 | 4989.95
mo020 |  | h | Oficial de 1ª construção. | 2.52 | 627.12 | 1580.34
mo077 |  | h | Ajudante de construção. | 2.52 | 402.07 | 1013.22
|  | % | Custos directos complementares | 2 | 84743.89 | 1694.88
Custo de manutenção decenal: 8.643,88$ nos primeiros 10 anos. |  |  |  |  | Total: | 86438.77