## Folha 1
IUL014 | Ud | Apoio metálico treliçado.
Apoio metálico treliçado, de 12 m de altura e 1000 daN de esforço nominal, encastrado em cubo de betão em solo coerente.
Unitário |  | Ud | Descrição | Rend. | Preço unitário | Importância
mt35pya050aa |  | Ud | Apoio metálico treliçado, de 12 m de altura e 1000 daN de esforço nominal, composto de cabeça prismática e fuste tronco-piramidal de secção quadrada. | 1 | 101186 | 101186
mt10hmf020Fa |  | m³ | Betão simples C25/30 (X0(P); D25; S2; Cl 0,4), fabricado em central, segundo NP EN 206. | 1.21 | 13163.7 | 15928.08
mq01exn010i |  | h | Miniretroescavadora sobre pneus, de 37,5 kW. | 0.462 | 4932.14 | 2278.65
mq04cag010a |  | h | Camião com grua de carga máxima 6 t. | 1.265 | 5336.85 | 6751.12
mo020 |  | h | Oficial de 1ª construção. | 2.898 | 627.12 | 1817.39
mo077 |  | h | Ajudante de construção. | 2.898 | 402.07 | 1165.2
|  | % | Custos directos complementares | 2 | 129126.44 | 2582.53
Custo de manutenção decenal: 13.170,93$ nos primeiros 10 anos. |  |  |  |  | Total: | 131708.97