## Folha 1
IUR040 | Ud | Pré-instalação de contador de rega.
Pré-instalação de contador de rega de 1/2" DN 15 mm, colocado em armário pré-fabricado, com duas válvulas de corte adufa. O preço não inclui o contador.
Unitário |  | Ud | Descrição | Rend. | Preço unitário | Importância
mt37svc010a |  | Ud | Válvula adufa de latão fundido, para enroscar, de 1/2". | 2 | 805.44 | 1610.88
mt37sgl010a |  | Ud | Torneira de purga de 15 mm. | 1 | 874.23 | 874.23
mt37svr010a |  | Ud | Válvula de retenção de latão para enroscar de 1/2". | 1 | 698.73 | 698.73
mt37cir010a |  | Ud | Armário de fibra de vidro de 40x27x13 cm para alojar contador individual de água de 13 a 20 mm, provido de fechadura especial de secção quadrada. | 1 | 7383.82 | 7383.82
mt37www010 |  | Ud | Material auxiliar para instalações de abastecimento de água. | 1 | 227.49 | 227.49
mo008 |  | h | Oficial de 1ª canalizador. | 1.008 | 644.41 | 649.57
mo107 |  | h | Ajudante de canalizador. | 0.504 | 401.31 | 202.26
|  | % | Custos directos complementares | 4 | 11647 | 465.88
Custo de manutenção decenal: 1.332,41$ nos primeiros 10 anos. |  |  |  |  | Total: | 12112.9