## Folha 1
IUR070 | Ud | Brotador.
Brotador aéreo, de 1/2" de diâmetro, formado por bico de brotadores, de latão, adaptador de bico e tubo de aço galvanizado.
Unitário |  | Ud | Descrição | Rend. | Preço unitário | Importância
mt48wwg210a |  | Ud | Tubo de aço galvanizado, de 1 m de comprimento, ligação de 1/2" de diâmetro. | 1 | 680.73 | 680.73
mt48wwg220a |  | Ud | Adaptador para bico, de ABS, ligação de 1/2" de diâmetro. | 1 | 195.14 | 195.14
mt48inu010a |  | Ud | Bico de brotadores, de latão, ligação de 1/2" de diâmetro. | 1 | 383.54 | 383.54
mt37tpj023ca |  | Ud | Abraçadeira de tomada de PP com dois parafusos, para tubo de 32 mm de diâmetro exterior, com tomada para ligação roscada de 1/2" de diâmetro, PN=16 atm, com juntas elásticas de EPDM, segundo NP EN ISO 15874-3. | 1 | 422.42 | 422.42
mo008 |  | h | Oficial de 1ª canalizador. | 0.126 | 644.41 | 81.2
mo107 |  | h | Ajudante de canalizador. | 0.126 | 401.31 | 50.57
|  | % | Custos directos complementares | 2 | 1813.6 | 36.27
Custo de manutenção decenal: 869,44$ nos primeiros 10 anos. |  |  |  |  | Total: | 1849.87