## Folha 1
IUS011 | m | Colector enterrado de PVC.
Colector enterrado em terreno não agressivo, formado por tubo de PVC liso, série SN-4, rigidez anelar nominal 4 kN/m², de 160 mm de diâmetro exterior. O preço inclui os equipamentos e a maquinaria necessários para o deslocamento e a colocação em obra dos elementos, mas não inclui a escavação nem o enchimento principal.
Unitário |  | Ud | Descrição | Rend. | Preço unitário | Importância
mt11tpb020l |  | m | Tubo de PVC liso, para saneamento enterrado sem pressão, série SN-4, rigidez anelar nominal 4 kN/m², de 160 mm de diâmetro exterior e 3,9 mm de espessura, segundo NP EN 1401-1, inclusive juntas de borracha. | 1.05 | 2107.58 | 2212.96
mt11ade100a |  | kg | Lubrificante para união através de junta elástica de tubos e acessórios. | 0.003 | 3432.72 | 10.3
mt01ara010a |  | m³ | Areia com granulometria de 0 a 5 mm de diâmetro, limpa. | 0.294 | 1664.09 | 489.24
mq01ret020b |  | h | Retroescavadora sobre pneus, de 70 kW. | 0.034 | 3941.39 | 134.01
mq02rop020 |  | h | Apiloador (Saltitão) de condução manual, de 80 kg, com placa de 30x30 cm. | 0.242 | 377.74 | 91.41
mo041 |  | h | Oficial de 1ª construção de obra civil. | 0.194 | 627.12 | 121.66
mo087 |  | h | Ajudante de construção de obra civil. | 0.093 | 402.07 | 37.39
|  | % | Custos directos complementares | 2 | 3096.97 | 61.94
Custo de manutenção decenal: 126,36$ nos primeiros 10 anos. |  |  |  |  | Total: | 3158.91