## Folha 1
IUS012 | m | Colector enterrado de polipropileno.
Colector enterrado em terreno não agressivo, formado por tubo de polipropileno, série SN-10, rigidez anelar nominal 10 kN/m², de 110 mm de diâmetro exterior. O preço inclui os equipamentos e a maquinaria necessários para o deslocamento e a colocação em obra dos elementos, mas não inclui a escavação nem o enchimento principal.
Unitário |  | Ud | Descrição | Rend. | Preço unitário | Importância
mt11tpg010a |  | m | Tubo de polipropileno para saneamento, série SN-10, rigidez anelar nominal 10 kN/m², de parede tricamada, cor telha, de 110 mm de diâmetro exterior e 3,9 mm de espessura, fabricado segundo a norma CEN TC 155 WG13, inclusive juntas de borracha. | 1.05 | 3634.75 | 3816.49
mt11ade100a |  | kg | Lubrificante para união através de junta elástica de tubos e acessórios. | 0.002 | 3432.72 | 6.87
mt01ara010a |  | m³ | Areia com granulometria de 0 a 5 mm de diâmetro, limpa. | 0.251 | 1664.09 | 417.69
mq01ret020b |  | h | Retroescavadora sobre pneus, de 70 kW. | 0.029 | 3941.39 | 114.3
mq02rop020 |  | h | Apiloador (Saltitão) de condução manual, de 80 kg, com placa de 30x30 cm. | 0.207 | 377.74 | 78.19
mo041 |  | h | Oficial de 1ª construção de obra civil. | 0.193 | 627.12 | 121.03
mo087 |  | h | Ajudante de construção de obra civil. | 0.093 | 402.07 | 37.39
|  | % | Custos directos complementares | 2 | 4591.96 | 91.84
Custo de manutenção decenal: 187,35$ nos primeiros 10 anos. |  |  |  |  | Total: | 4683.8