## Folha 1
IUS073 | Ud | Caixa pré-fabricada.
Caixa de passagem, pré-fabricada de betão, de dimensões interiores 40x40x50 cm, sobre base de betão simples. O preço não inclui a escavação nem o enchimento do tardoz.
Unitário |  | Ud | Descrição | Rend. | Preço unitário | Importância
mt10hmf020Da |  | m³ | Betão simples C20/25 (X0(P); D25; S2; Cl 1,0), fabricado em central, segundo NP EN 206. | 0.098 | 12561.6 | 1231.04
mt11arh010b |  | Ud | Caixa de passagem com fundo, visitável, pré-fabricada de betão fck=25 MPa, de 40x40x50 cm de medidas interiores, para saneamento. | 1 | 5921.36 | 5921.36
mt11arh020b |  | Ud | Aro e tampa pré-fabricados de betão armado fck=25 MPa, para caixas de saneamento de 40x40 cm, espessura da tampa 4 cm, com fecho hermético à passagem dos odores mefíticos. | 1 | 2019.82 | 2019.82
mo041 |  | h | Oficial de 1ª construção de obra civil. | 0.63 | 627.12 | 395.09
mo087 |  | h | Ajudante de construção de obra civil. | 0.466 | 402.07 | 187.36
|  | % | Custos directos complementares | 2 | 9754.67 | 195.09
Custo de manutenção decenal: 397,99$ nos primeiros 10 anos. |  |  |  |  | Total: | 9949.76