## Folha 1
IUT010 | Ud | Caixa pré-fabricada de betão, para a rede de telecomunicações.
Caixa de betão armado, de 300x300 mm de dimensões interiores, com tampa, para a rede de telecomunicações.
Unitário |  | Ud | Descrição | Rend. | Preço unitário | Importância
mt10hmf020Da |  | m³ | Betão simples C20/25 (X0(P); D25; S2; Cl 1,0), fabricado em central, segundo NP EN 206. | 0.018 | 12561.6 | 226.11
mt40iar100H |  | Ud | Caixa de betão armado, de 300x300 mm de dimensões interiores, 420x420x550 mm de dimensões exteriores, com tampa de betão classe B-125 segundo NP EN 124. | 1 | 24735.1 | 24735.1
mo041 |  | h | Oficial de 1ª construção de obra civil. | 0.63 | 627.12 | 395.09
mo087 |  | h | Ajudante de construção de obra civil. | 0.63 | 402.07 | 253.3
|  | % | Custos directos complementares | 2 | 25609.6 | 512.19
Custo de manutenção decenal: 1.306,09$ nos primeiros 10 anos. |  |  |  |  | Total: | 26121.8