## Folha 1
IUT030 | m | Canalização subterrânea de telecomunicações, de tubo rígido.
Canalização subterrânea de telecomunicações formada por tubo rígido de PVC-U, de 40 mm de diâmetro, embebido num prisma de betão simples C20/25 (X0(P); D25; S2; Cl 1,0).
Unitário |  |  | Ud | Descrição | Rend. | Preço unitário | Importância
mt35tpe010b |  |  | m | Tubo rígido de PVC-U, de 40 mm de diâmetro e 1,1 mm de espessura, fornecido em barras de 6 m de comprimento. | 1.05 | 243.75 | 255.94
mt40iva030 |  |  | m | Fio guia de polipropileno de 3 mm de diâmetro. | 1.15 | 27.63 | 31.77
mt10hmf020Da |  |  | m³ | Betão simples C20/25 (X0(P); D25; S2; Cl 1,0), fabricado em central, segundo NP EN 206. | 0.023 | 12561.6 | 288.92
mo020 |  |  | h | Oficial de 1ª construção. | 0.189 | 627.12 | 118.53
mo113 |  |  | h | Operário não qualificado construção. | 0.189 | 386.89 | 73.12
|  |  | % | Custos directos complementares | 2 | 768.28 | 15.37
Custo de manutenção decenal: 39,18$ nos primeiros 10 anos. | [5 empty] | Total: | 783.65