## Folha 1
JAB030 | m² | Escarificação do terreno.
Escarificação profunda do terreno compacto, com meios mecânicos, através de tractor agrícola equipado com fresa, alcançando uma profundidade de entre 10 e 15 cm.
Unitário |  | Ud | Descrição | Rend. | Preço unitário | Importância
mq09tra100 |  | h | Tractor agrícola, de 33 kW, equipado com fresa, de 1,8 m de largura de trabalho. | 0.022 | 3744.97 | 82.39
mo040 |  | h | Oficial de 1ª jardineiro. | 0.003 | 627.12 | 1.88
|  | % | Custos directos complementares | 2 | 84.27 | 1.69
[5 empty] | Total: | 85.96