## Folha 1
JAB050 | m² | Fresagem do terreno.
Fresagem do terreno solto, com meios manuais, através de motocultor, efectuando duas passagens cruzadas, alcançando uma profundidade entre 10 e 15 cm e a desagregação completa dos torrões.
Unitário |  |  | Ud | Descrição | Rend. | Preço unitário | Importância
mq09mot010 |  |  | h | Motocultor 60/80 cm. | 0.007 | 291.4 | 2.04
mo086 |  |  | h | Ajudante de jardineiro. | 0.008 | 402.07 | 3.22
|  |  | % | Custos directos complementares | 2 | 5.26 | 0.11
[6 empty] | Total: | 5.37