## Folha 1
JAB050 | m² | Fresagem do terreno.
Fresagem do terreno compacto, com meios manuais, através de motocultor, efectuando duas passagens cruzadas, alcançando uma profundidade entre 10 e 15 cm e a desagregação completa dos torrões.
Unitário |  |  | Ud | Descrição | Rend. | Preço unitário | Importância
mq09mot010 |  |  | h | Motocultor 60/80 cm. | 0.009 | 291.4 | 2.62
mo086 |  |  | h | Ajudante de jardineiro. | 0.01 | 402.07 | 4.02
|  |  | % | Custos directos complementares | 2 | 6.64 | 0.13
[6 empty] | Total: | 6.77