## Folha 1
JAB060 | m² | Lavragem do terreno.
Lavragem do terreno médio, com meios mecânicos, através de tractor agrícola equipado com arado de aivecas, efectuando duas passagens cruzadas, alcançando uma profundidade de até 40 cm e a desagregação completa dos torrões.
Unitário |  |  | Ud | Descrição | Rend. | Preço unitário | Importância
mq09tra080 |  |  | h | Tractor agrícola, de 44 kW, equipado com arado de aivecas. | 0.002 | 2536.21 | 5.07
mo040 |  |  | h | Oficial de 1ª jardineiro. | 0.001 | 627.12 | 0.63
|  |  | % | Custos directos complementares | 2 | 5.7 | 0.11
[6 empty] | Total: | 5.81