## Folha 1
JAD020 | m² | Adubação intensa do terreno.
Adubação intensa do terreno com adubo mineral complexo NPK 15-15-15 com um rendimento de 0,06 kg/m², esterco tratado com um rendimento de 6 kg/m² e turfa crivada com um rendimento de 0,001 l/m², espalhado com meios manuais e mecânicos, através de dumper autocarregável e posterior revolvimento do terreno através de motocultor, até conseguir a sua incorporação no solo a uma profundidade média de 15 cm.
Unitário |  |  | Ud | Descrição | Rend. | Preço unitário | Importância
mt48tip010 |  |  | kg | Adubo mineral complexo NPK 15-15-15. | 0.06 | 83.37 | 5
mt48tie070 |  |  | kg | Estrume. | 6 | 4.55 | 27.3
mt48tie060 |  |  | m³ | Turfa crivada. | 0.001 | 7872.78 | 7.87
mq09mot010 |  |  | h | Motocultor 60/80 cm. | 0.004 | 288.67 | 1.15
mq04dua010a |  |  | h | Dumper autocarregável de 1,5 t de carga útil. | 0.044 | 636.15 | 27.99
mo040 |  |  | h | Oficial de 1ª jardineiro. | 0.001 | 622.24 | 0.62
mo086 |  |  | h | Ajudante de jardineiro. | 0.101 | 398.94 | 40.29
|  |  | % | Custos directos complementares | 2 | 110.22 | 2.2
[6 empty] | Total: | 112.42