## Folha 1
JDP040 | m |  | Sistema guia para condução de raízes de árvore.
Sistema guia para condução de raízes de árvore, formado por painel de polietileno de alta densidade (PEAD/HDPE), de 118 cm de altura e 1,5 mm de espessura, com bordo superior duplo e dispositivos de ancoragem ao terreno incorporados, para compensar o impulso provocado pelo crescimento das raízes; colocado em torno do torrão que envolve o sistema radicular da árvore para guia das raízes até ao fundo da plantação. Inclusive parafusos para a união dos painéis.
Unitário |  | Ud |  | Descrição | Rend. | Preço unitário | Importância
mt48tup010e |  | m² |  | Painel de polietileno de alta densidade (PEAD/HDPE), de 118 cm de altura e 1,5 mm de espessura, com bordo superior duplo e dispositivos de ancoragem ao terreno incorporados, para compensar o impulso provocado pelo crescimento das raízes; com parafusos para a união dos painéis. | 0.847 | 2374 | 2010.78
mo040 |  | h |  | Oficial de 1ª jardineiro. | 0.126 | 622.24 | 78.4
mo086 |  | h |  | Ajudante de jardineiro. | 0.252 | 398.94 | 100.53
|  | % |  | Custos directos complementares | 2 | 2189.71 | 43.79
Custo de manutenção decenal: 837,56$ nos primeiros 10 anos. | [5 empty] | Total: | 2233.5