## Folha 1
JDS010 | Ud |  | Sistema de ancoragem subterrânea de árvore.
Sistema subterrâneo de ancoragem de torrão que envolve o sistema radicular, para árvore com diâmetro de tronco entre 5 e 10 cm, formado por três cabos de aço galvanizado, de 4,5 m de comprimento, com argola num dos seus extremos e ancoragem para encastrar no terreno no outro extremo, através da introdução de um varão guia e entrelaçados a uma cinta elástica de 3 m de comprimento e 25 mm de largura, através das argolas, para o seu ajuste final através de um tensor.
Unitário |  | Ud |  | Descrição | Rend. | Preço unitário | Importância
mt48adp010e |  | Ud |  | Kit de ancoragem para fixação do torrão que envolve o sistema radicular de uma árvore com diâmetro de tronco entre 5 e 10 cm, composto por três cabos de aço galvanizado, de 4,5 m de comprimento, com argola num dos seus extremos e com uma ancoragem para encastrar no terreno no outro extremo, cinta elástica de 3 m de comprimento e 25 mm de largura e um tensor. | 1 | 8336.6 | 8336.6
mo040 |  | h |  | Oficial de 1ª jardineiro. | 0.252 | 622.24 | 156.8
mo115 |  | h |  | Operário jardineiro. | 1.701 | 383.87 | 652.96
|  | % |  | Custos directos complementares | 2 | 9146.36 | 182.93
Custo de manutenção decenal: 3.703,73$ nos primeiros 10 anos. | [5 empty] | Total: | 9329.29