## Folha 1
JDS010 | Ud |  | Sistema de ancoragem subterrânea de árvore.
Sistema subterrâneo de ancoragem de torrão que envolve o sistema radicular, para árvore com diâmetro de tronco entre 10 e 15 cm, formado por uma cinta elástica de 3 m de comprimento e 25 mm de largura, entrelaçada e cravada a três toros de 10 a 12 cm de diâmetro, encastrados no fundo da escavação formando em planta um triângulo equilátero, para o seu ajuste final através de um tensor.
Unitário |  | Ud |  | Descrição | Rend. | Preço unitário | Importância
mt48adp010i |  | Ud |  | Kit de ancoragem para fixação do torrão que envolve o sistema radicular de uma árvore com diâmetro de tronco entre 10 e 15 cm, composto por cinta elástica de 3 m de comprimento e 25 mm de largura e um tensor. | 1 | 15915.3 | 15915.3
mt50spv030a |  | m |  | Toro de madeira, de 10 a 12 cm de diâmetro. | 3 | 727.24 | 2181.72
mo040 |  | h |  | Oficial de 1ª jardineiro. | 0.315 | 622.24 | 196.01
mo115 |  | h |  | Operário jardineiro. | 1.89 | 383.87 | 725.51
|  | % |  | Custos directos complementares | 2 | 19018.6 | 380.37
Custo de manutenção decenal: 7.701,38$ nos primeiros 10 anos. | [5 empty] | Total: | 19398.9