## Folha 1
JTO020 | m² | Cobrimento decorativo com casca de pinho.
Cobrimento decorativo, realizado através de: espalhamento de casca de pinho, qualidade extra, de 40/70 mm, com meios manuais, até formar uma camada uniforme de 10 cm de espessura mínima.
Unitário |  |  | Ud | Descrição | Rend. | Preço unitário | Importância
mt48mod030d |  |  | m³ | Casca de pinho, qualidade extra, de 40/70 mm, para utilização decorativa. | 0.1 | 6376.24 | 637.62
mt08aaa010a |  |  | m³ | Água. | 0.006 | 192.63 | 1.16
mo040 |  |  | h | Oficial de 1ª jardineiro. | 0.101 | 622.24 | 62.85
mo086 |  |  | h | Ajudante de jardineiro. | 0.315 | 398.94 | 125.67
|  |  | % | Custos directos complementares | 2 | 827.3 | 16.55
Custo de manutenção decenal: 404,20$ nos primeiros 10 anos. | [5 empty] | Total: | 843.85