## Folha 1
JVC010 | m² |  | Vedação natural.
Vedação de urze natural, qualidade extra, de 160 cm de altura, cosido com arame galvanizado, fixado com arame galvanizado sobre um suporte existente.
Unitário |  | Ud |  | Descrição | Rend. | Preço unitário | Importância
mt48cnj010g |  | m² |  | Urze natural, qualidade extra, de 160 cm de altura, cosido com arame galvanizado, fornecido em rolos de 300 cm de largura. | 1 | 698.88 | 698.88
mt08var050 |  | kg |  | Arame galvanizado para atar, de 1,30 mm de diâmetro. | 0.1 | 192.63 | 19.26
mo040 |  | h |  | Oficial de 1ª jardineiro. | 0.252 | 622.24 | 156.8
mo115 |  | h |  | Operário jardineiro. | 0.252 | 383.87 | 96.74
|  | % |  | Custos directos complementares | 2 | 971.68 | 19.43
Custo de manutenção decenal: 1.050,58$ nos primeiros 10 anos. | [5 empty] | Total: | 991.11