## Folha 1
JVC010 | m² |  | Vedação natural.
Vedação de urze natural, qualidade extra, de 200 cm de altura, cosido com arame galvanizado, fixado com arame galvanizado sobre um suporte existente.
Unitário |  | Ud | Descrição | Rend. | Preço unitário | Importância
mt48cnj010i |  | m² | Urze natural, qualidade extra, de 200 cm de altura, cosido com arame galvanizado, fornecido em rolos de 300 cm de largura. | 1 | 699.16 | 699.16
mt08var050 |  | kg | Arame galvanizado para atar, de 1,30 mm de diâmetro. | 0.1 | 192.63 | 19.26
mo040 |  | h | Oficial de 1ª jardineiro. | 0.252 | 622.24 | 156.8
mo115 |  | h | Operário jardineiro. | 0.252 | 383.87 | 96.74
|  | % | Custos directos complementares | 2 | 971.96 | 19.44
Custo de manutenção decenal: 1.050,88$ nos primeiros 10 anos. |  |  |  |  | Total: | 991.4