## Folha 1
JVC010 | m² |  | Vedação natural.
Vedação de brezo natural, gramagem grossa, 8 kg/m², tecido a cada 10 cm com rame galvanizado de 1 mm de diâmetro, ocultação de 100%, fixado com arame galvanizado sobre um suporte existente.
Unitário |  | Ud |  | Descrição | Rend. | Preço unitário | Importância
mt48cnj010k |  | m² |  | Brezo natural, gramagem grossa, 8 kg/m², tecido a cada 10 cm com rame galvanizado de 1 mm de diâmetro, ocultação de 100%, fornecido em rolos de 120 cm de altura e 300 cm de comprimento. | 1 | 1417.12 | 1417.12
mt08var050 |  | kg |  | Arame galvanizado para atar, de 1,30 mm de diâmetro. | 0.1 | 194.49 | 19.45
mo040 |  | h |  | Oficial de 1ª jardineiro. | 0.092 | 654.61 | 60.22
mo115 |  | h |  | Operário jardineiro. | 0.092 | 403.83 | 37.15
|  | % |  | Custos directos complementares | 2 | 1533.94 | 30.68
Custo de manutenção decenal: 1.658,50$ nos primeiros 10 anos. | [5 empty] | Total: | 1564.62