## Folha 1
JVC010 | m² |  | Vedação natural.
Vedação de brezo natural, gramagem grossa, 8 kg/m², tecido a cada 10 cm com rame galvanizado de 1 mm de diâmetro, ocultação de 100%, fixado com arame galvanizado sobre um suporte existente.
Unitário |  | Ud | Descrição | Rend. | Preço unitário | Importância
mt48cnj010l |  | m² | Brezo natural, gramagem grossa, 8 kg/m², tecido a cada 10 cm com rame galvanizado de 1 mm de diâmetro, ocultação de 100%, fornecido em rolos de 150 cm de altura e 300 cm de comprimento. | 1 | 1773.94 | 1773.94
mt08var050 |  | kg | Arame galvanizado para atar, de 1,30 mm de diâmetro. | 0.1 | 194.49 | 19.45
mo040 |  | h | Oficial de 1ª jardineiro. | 0.105 | 654.61 | 68.73
mo115 |  | h | Operário jardineiro. | 0.105 | 403.83 | 42.4
|  | % | Custos directos complementares | 2 | 1904.52 | 38.09
Custo de manutenção decenal: 2.059,17$ nos primeiros 10 anos. |  |  |  |  | Total: | 1942.61