## Folha 1
JVC010 | m² |  | Vedação natural.
Vedação de vime natural, qualidade extra, tecido a cada 10 cm ccom rame galvanizado de 1 mm de diâmetro, ocultação de 75%, fixado com arame galvanizado sobre um suporte existente.
Unitário |  | Ud |  | Descrição | Rend. | Preço unitário | Importância
mt48cnj030g |  | m² |  | Vime natural, qualidade extra, tecido a cada 10 cm ccom rame galvanizado de 1 mm de diâmetro, ocultação de 75%, fornecido em rolos de 200 cm de altura e 500 cm de comprimento. | 1 | 2222.53 | 2222.53
mt08var050 |  | kg |  | Arame galvanizado para atar, de 1,30 mm de diâmetro. | 0.1 | 194.49 | 19.45
mo040 |  | h |  | Oficial de 1ª jardineiro. | 0.126 | 654.61 | 82.48
mo115 |  | h |  | Operário jardineiro. | 0.126 | 403.83 | 50.88
|  | % |  | Custos directos complementares | 2 | 2375.34 | 47.51
Custo de manutenção decenal: 2.568,22$ nos primeiros 10 anos. | [5 empty] | Total: | 2422.85