## Folha 1
MBG010 | m³ | Base granular.
Base granular com tout-venant artificial calcário, e compactação a 99% do Proctor Modificado com meios mecânicos, em camadas de 30 cm de espessura, até alcançar uma densidade seca não inferior à 99% do Proctor Modificado da máxima obtida no ensaio Proctor Modificado, realizado segundo LNEC E 197, para melhoria das propriedades resistentes do terreno. O preço não inclui a realização do ensaio Proctor Modificado.
Unitário |  | Ud | Descrição | Rend. | Preço unitário | Importância
mt01zah010c |  | t | Tout-venant artificial calcário. | 2.2 | 1186.98 | 2611.36
mq02rot030b |  | h | Compactador tandem auto-propulsado, de 63 kW, de 9,65 t, largura de trabalho 168 cm. | 0.11 | 4424.89 | 486.74
mq04dua020b |  | h | Dumper de descarga frontal de 2 t de carga útil. | 0.11 | 1000.46 | 110.05
mq02cia020j |  | h | Camião cisterna, de 8 m³ de capacidade. | 0.011 | 11457.3 | 126.03
mo113 |  | h | Operário não qualificado construção. | 0.265 | 386.89 | 102.53
|  | % | Custos directos complementares | 2 | 3436.71 | 68.73
[5 empty] | Total: | 3505.44