## Folha 1
MBG020 | m³ | Sub-base granular.
Sub-base granular com brita de pedreira de pedra granítica, Ø40/70 mm, e compactação a 98% do Proctor Modificado com meios mecânicos, em camadas de 30 cm de espessura, até alcançar uma densidade seca não inferior à 98% do Proctor Modificado da máxima obtida no ensaio Proctor Modificado, realizado segundo LNEC E 197, para melhoria das propriedades resistentes do terreno. O preço não inclui a realização do ensaio Proctor Modificado.
Unitário |  | Ud | Descrição | Rend. | Preço unitário | Importância
mt01are010b |  | m³ | Brita de pedreira de pedra granítica, de 40 a 70 mm de diâmetro. | 2.1 | 2550.84 | 5356.76
mq02rot030b |  | h | Compactador tandem auto-propulsado, de 63 kW, de 9,65 t, largura de trabalho 168 cm. | 0.11 | 4424.89 | 486.74
mq04dua020b |  | h | Dumper de descarga frontal de 2 t de carga útil. | 0.11 | 1000.46 | 110.05
mq02cia020j |  | h | Camião cisterna, de 8 m³ de capacidade. | 0.011 | 11457.3 | 126.03
mo113 |  | h | Operário não qualificado construção. | 0.255 | 386.89 | 98.66
|  | % | Custos directos complementares | 2 | 6178.24 | 123.56
[5 empty] | Total: | 6301.8