## Folha 1
MEA030 | m² |  | Estabilização de caminhos e sendeiros, através de fornecimento de mistura "in situ" de areia e cal hidráulica natural.
Estabilização de caminhos e sendeiros, através de fornecimento de uma camada superficial de 10 cm de espessura, acabamento compacto, de mistura de areia e estabilizante e consolidante de terrenos, à base de cal hidráulica natural, espalhada, nivelada e compactada com meios mecânicos até alcançar uma densidade seca não inferior a 95% da máxima obtida no ensaio Proctor Modificado, preparação prévia da superfície, e posterior remoção e carga para camião dos restos e desperdícios. O preço não inclui a realização do ensaio Proctor Modificado.
Unitário |  | Ud |  | Descrição | Rend. | Preço unitário | Importância
mt01ara010a |  | m³ |  | Areia com granulometria de 0 a 5 mm de diâmetro, limpa. | 0.09 | 1647.99 | 148.32
mt28mif040 |  | kg |  | Estabilizante e consolidante de terrenos, à base de cal hidráulica natural, fornecida em sacos de 35 kg, para estabilização de caminhos e sendeiros. | 13 | 104.55 | 1359.15
mq01pan010a |  | h |  | Pá carregadora sobre pneus de 120 kW/1,9 m³. | 0.017 | 4301.26 | 73.12
mq09tra010 |  | h |  | Tractor agrícola, de 37 kW, equipado com rotovator. | 0.011 | 4223.21 | 46.46
mq04dua020b |  | h |  | Dumper de descarga frontal de 2 t de carga útil. | 0.002 | 991.12 | 1.98
mq02rov010i |  | h |  | Compactador monocilíndrico vibrante auto-propulsado, de 129 kW, de 16,2 t, largura de trabalho 213,4 cm. | 0.033 | 6660.91 | 219.81
mq02cia020j |  | h |  | Camião cisterna, de 8 m³ de capacidade. | 0.002 | 11350.4 | 22.7
mo041 |  | h |  | Oficial de 1ª construção de obra civil. | 0.315 | 622.24 | 196.01
mo087 |  | h |  | Ajudante de construção de obra civil. | 0.315 | 398.94 | 125.67
|  | % |  | Custos directos complementares | 2 | 2193.22 | 43.86
Custo de manutenção decenal: 44,74$ nos primeiros 10 anos. | [5 empty] | Total: | 2237.08