## Folha 1
MEA040 | m² |  | Estabilização de caminhos e sendeiros, através da aplicação de mistura de areia e cal hidráulica natural, fabricada em central.
Estabilização de caminhos e sendeiros, através de fornecimento de uma camada superficial de 15 cm de espessura, acabamento compacto, de mistura de areia seleccionada, cal hidráulica natural e água, fabricada em central e fornecida à obra em camiões betoneira, espalhada, nivelada e compactada com meios mecânicos até alcançar uma densidade seca não inferior a 95% da máxima obtida no ensaio Proctor Modificado, preparação prévia da superfície, e posterior remoção e carga para camião dos restos e desperdícios. O preço não inclui a realização do ensaio Proctor Modificado.
Unitário |  | Ud |  | Descrição | Rend. | Preço unitário | Importância
mt01arp005 |  | m³ |  | Mistura de areia seleccionada, cal hidráulica natural e água, fabricada em central e fornecida à obra em camiões betoneira, para estabilização de caminhos e sendeiros. | 0.131 | 12676.8 | 1660.67
mq09tra010 |  | h |  | Tractor agrícola, de 37 kW, equipado com rotovator. | 0.011 | 4223.21 | 46.46
mq04dua020b |  | h |  | Dumper de descarga frontal de 2 t de carga útil. | 0.002 | 991.12 | 1.98
mq02rov010i |  | h |  | Compactador monocilíndrico vibrante auto-propulsado, de 129 kW, de 16,2 t, largura de trabalho 213,4 cm. | 0.033 | 6660.91 | 219.81
mq02cia020j |  | h |  | Camião cisterna, de 8 m³ de capacidade. | 0.002 | 11350.4 | 22.7
mo041 |  | h |  | Oficial de 1ª construção de obra civil. | 0.202 | 622.24 | 125.69
mo087 |  | h |  | Ajudante de construção de obra civil. | 0.202 | 398.94 | 80.59
|  | % |  | Custos directos complementares | 2 | 2157.9 | 43.16
Custo de manutenção decenal: 44,02$ nos primeiros 10 anos. | [5 empty] | Total: | 2201.06