## Folha 1
MFF010 | m² | Pavimento flexível.
Pavimento flexível para tráfego pesado T0 sobre solo de fundação E3, composto de camada de 25 cm de espessura de solo-cimento SC40, e mistura betuminosa a quente: camada base de 12 cm de AC 32 base S, segundo NP EN 13108-1; camada intermédia de 5 cm de AC 22 bin D, segundo NP EN 13108-1; camada de desgaste de 3 cm de BBTM 11B, segundo EN 13108-2.
Unitário |  |  | Ud | Descrição |  | Rend. |  | Preço unitário | Importância
mt01arp100c |  |  | t | Material granular para a fabricação de SC40, adequado para tráfego T0, segundo PG-3. Segundo NP EN 13043. |  | 0.553 |  | 290.93 | 160.88
mt08cet020c |  |  | t | Cimento CEM II / A-V 32,5 N, a granel, segundo NP EN 197-1. |  | 0.017 |  | 11986.2 | 203.77
mt14ebc010a |  |  | kg | Emulsão betuminosa, tipo ECR-1, à base de betume asfáltico, segundo PG-3. |  | 3.8 |  | 39.45 | 149.91
mt01arp120acca |  |  | t | Material granular para a fabricação de mistura betuminosa a quente AC 32 base S, segundo NP EN 13108-1, coeficiente de Los Angeles <=25, adequado para tráfego T0, segundo PG-3. Segundo NP EN 13043. |  | 0.253 |  | 1035.69 | 262.03
mt01arp060a |  |  | t | Filer calcário, para mistura betuminosa a quente. |  | 0.011 |  | 4771.19 | 52.48
mt14ebc020ead1b |  |  | t | Betume asfáltico B35/50, segundo PG-3. |  | 0.01 |  | 47569.1 | 475.69
mt01arp120bche |  |  | t | Material granular para a fabricação de mistura betuminosa a quente AC 22 bin D, segundo NP EN 13108-1, coeficiente de Los Angeles <=25, adequado para tráfego T0, segundo PG-3. Segundo NP EN 13043. |  | 0.104 |  | 1077.12 | 112.02
mt01arp060b |  |  | t | Filer calcário, para mistura betuminosa a quente. |  | 0.005 |  | 4771.19 | 23.86
mt14ebc020fbe1b |  |  | t | Betume asfáltico B35/50, segundo PG-3. |  | 0.005 |  | 47569.1 | 237.85
mt01arp120ccpm |  |  | t | Material granular para a fabricação de mistura betuminosa a quente BBTM 11B, segundo EN 13108-2, coeficiente de Los Angeles <=15, adequado para tráfego T00, segundo PG-3. Segundo NP EN 13043. |  | 0.061 |  | 1180.7 | 72.02
mt01arp060c |  |  | t | Filer calcário, para mistura betuminosa a quente. |  | 0.004 |  | 4771.19 | 19.08
mt14ebc020gjX1h |  |  | t | Betume asfáltico modificado com polímeros BM-3c, segundo PG-3. |  | 0.003 |  | 67458.6 | 202.38
mq10csc010 |  |  | h | Central descontínua para tratamento de materiais com cimento, de 160 t/h. |  | 0.006 |  | 9337.6 | 56.03
mq04tkt010 |  |  | t·km | Transporte de inertes. |  | 9.405 |  | 11.11 | 104.49
mq04cab010d |  |  | h | Camião basculante de 14 t de carga, de 184 kW. |  | 0.019 |  | 4224.15 | 80.26
mq01mot010b |  |  | h | Motoniveladora de 154 kW. |  | 0.006 |  | 8082.44 | 48.49
mq02cia020j |  |  | h | Camião cisterna, de 8 m³ de capacidade. |  | 0.013 |  | 11457.3 | 148.94
mq02rov010i |  |  | h | Compactador monocilíndrico vibrante auto-propulsado, de 129 kW, de 16,2 t, largura de trabalho 213,4 cm. |  | 0.006 |  | 6723.68 | 40.34
mq01pan010a |  |  | h | Pá carregadora sobre pneus de 120 kW/1,9 m³. |  | 0.019 |  | 4341.79 | 82.49
mq02cia020f |  |  | h | Camião cisterna equipamento para rega, de 8 m³ de capacidade. |  | 0.011 |  | 11852.4 | 130.38
mq11bar010 |  |  | h | Varredora rebocada com motor auxiliar. |  | 0.007 |  | 6424.38 | 44.97
mq10mbc010 |  |  | h | Central asfáltica continua para fabricação de mistura betuminosa a quente, de 200 t/h. |  | 0.013 |  | 33348.6 | 433.53
mq04tkt020 |  |  | t·km | Transporte de aglomerado. |  | 7.524 |  | 11.11 | 83.59
mq04deq010 |  |  | Ud | Deslocamento de maquinaria de fabrico de mistura betuminosa a quente. |  | 1 |  | 111.16 | 111.16
mq11ext030 |  |  | h | Espalhadora asfáltica sobre rastos, de 81 kW. |  | 0.013 |  | 21898 | 284.67
mq02rot030b |  |  | h | Compactador tandem auto-propulsado, de 63 kW, de 9,65 t, largura de trabalho 168 cm. |  | 0.013 |  | 4424.89 | 57.52
mq11com010 |  |  | h | Compactador de pneus auto-propulsado, de 12/22 t. |  | 0.013 |  | 6281.19 | 81.66
mo041 |  |  | h | Oficial de 1ª construção de obra civil. |  | 0.022 |  | 627.12 | 13.8
mo087 |  |  | h | Ajudante de construção de obra civil. |  | 0.033 |  | 402.07 | 13.27
|  |  | % | Custos directos complementares |  | 2 |  | 3787.56 | 75.75
Custo de manutenção decenal: 2.047,56$ nos primeiros 10 anos. | [7 empty] | Total: | 3863.31
Referência e título da norma |  |  |  |  | Aplicabilidade(a) |  | Obrigatoriedade(b) |  |  | Sistema(c)
EN 13043:2002 |  |  |  |  | 172003 |  | 162004
Agregados para misturas betuminosas e tratamentos superficiais para estradas, aeroportos e outras áreas de circulação
EN 13043:2002/AC:2004 |  |  |  |  | 162006 |  | 162006
EN 197-1:2011 |  |  |  |  | 172012 |  | 172013 |  |  | 1+
Cimento — Parte 1: Composição, especificações e critérios de conformidade para cimentos correntes
(a) Data de entrada em aplicação da norma harmonizada
(b) Data final do período de coexistência
(c) Sistema de avaliação e verificação da regularidade do desempenho