## Folha 1
MLB030 | m | Lancil de madeira.
Lancil de madeira de pinheiro-bravo (Pinus pinaster), de 18x6 cm de secção, cor castanho, tratada em autoclave através do método Bethell, com classe de risco 4 segundo NP EN 335, fixado horizontalmente sobre base de betão simples C20/25 (X0(P); D25; S2; Cl 1,0) de 20 cm de espessura e 10 cm de largura de cada lado do lancil, betonagem desde camião, espalhamento e vibração, com acabamento com pré-execução de mestras e nivelado, segundo pendentes do projecto e colocado sobre solo de fundação com índice CBR > 5 (California Bearing Ratio), não incluído neste preço.
Unitário |  | Ud | Descrição | Rend. | Preço unitário | Importância
mt10hmf020Da |  | m³ | Betão simples C20/25 (X0(P); D25; S2; Cl 1,0), fabricado em central, segundo NP EN 206. | 0.062 | 12437 | 771.09
mt18jbf010a |  | m | Lancil de madeira de pinheiro-bravo (Pinus pinaster), acabamento escovado, de 18x6 cm de secção e 122 cm de comprimento, cor castanho, com arestas arredondadas na face superior, tratada em autoclave através do método Bethell, com classe de risco 4 segundo NP EN 335. | 1.2 | 1558.55 | 1870.26
mt18mva085a |  | Ud | Bucha expansiva metálica e tira-fundo, para fixação de elementos de madeira sobre suporte base de betão. | 1 | 193 | 193
mo041 |  | h | Oficial de 1ª construção de obra civil. | 0.3 | 622.24 | 186.67
mo087 |  | h | Ajudante de construção de obra civil. | 0.343 | 398.94 | 136.84
|  | % | Custos directos complementares | 2 | 3157.86 | 63.16
Custo de manutenção decenal: 289,89$ nos primeiros 10 anos. |  |  |  |  | Total: | 3221.02