## Folha 1
MLD030 | m |  | Borda de testas de toros de madeira.
Borda formada por testas de toros de madeira de pinho tratada em autoclave com sais hidrossolúveis, de 8 a 10 cm de diâmetro e 35 cm de altura, enroladas e unidas entre si através de arame de aço galvanizado, cravadas no terreno, sobressaindo 15 cm do solo.
Unitário |  | Ud |  | Descrição | Rend. | Preço unitário | Importância
mt18bma020a |  | m |  | Borda de testas de toros de madeira de pinho tratada em autoclave com sais hidrossolúveis, com classe de risco 4 segundo NP EN 335, de 8 a 10 cm de diâmetro e 35 cm de altura, enroladas e unidas entre si através de arame de aço galvanizado. | 1.05 | 2187.36 | 2296.73
mo041 |  | h |  | Oficial de 1ª construção de obra civil. | 0.756 | 622.24 | 470.41
mo087 |  | h |  | Ajudante de construção de obra civil. | 1.008 | 398.94 | 402.13
|  | % |  | Custos directos complementares | 2 | 3169.27 | 63.39
Custo de manutenção decenal: 856,65$ nos primeiros 10 anos. | [5 empty] | Total: | 3232.66