## Folha 1
MPB006 | t | Mistura betuminosa a frio AF.
Mistura betuminosa aberta a frio AF 8 C60B3, com inerte calcário de 8 mm de tamanho máximo, para uma tonelagem de aplicação de mais de 1000 t/dia. O preço não inclui o transporte da mistura.
Unitário |  |  | Ud | Descrição | Rend. | Preço unitário | Importância
mt47aag006aae |  |  | t | Mistura betuminosa aberta a frio AF 8 C60B3, com inerte calcário de 8 mm de tamanho máximo. | 1.05 | 12035.5 | 12637.2
mq11ext030 |  |  | h | Espalhadora asfáltica sobre rastos, de 81 kW. | 0.011 | 21693.6 | 238.63
mq02ron010a |  |  | h | Cilindro vibratório tandem auto-propulsado, de 24,8 kW, de 2450 kg, largura de trabalho 100 cm. | 0.011 | 5318.04 | 58.5
mq11com010 |  |  | h | Compactador de pneus auto-propulsado, de 12/22 t. | 0.011 | 6222.55 | 68.45
mo041 |  |  | h | Oficial de 1ª construção de obra civil. | 0.076 | 622.24 | 47.29
mo087 |  |  | h | Ajudante de construção de obra civil. | 0.05 | 398.94 | 19.95
|  |  | % | Custos directos complementares | 2 | 13070 | 261.4
Custo de manutenção decenal: 1.866,40$ nos primeiros 10 anos. | [5 empty] | Total: | 13331.4